## Linee guida PAES
| IPCC |  | LCA |  | Principali fattori di conversione usati
| tCO2/Mwh | tCO2eq/Mwh | tCO2/Mwh | tCO2eq/Mwh | 1 MWh = | 3600 | MJ
Gas naturale | 0.202 | 0.202 | 0.221 | 0.237 | 1 TJ = | 277.77 | MWh
GPL | 0.227 | 0.227 | n.a. | n.a. | 1 toe = | 41.868 | GJ
Gasolio da riscaldamento | 0.267 | 0.268 | 0.292 | 0.305
Diesel | 0.267 | 0.268 | 0.292 | 0.305
Benzina per motori | 0.249 | 0.25 | 0.299 | 0.307
Lignite | 0.364 | 0.365 | 0.368 | 0.375
Carbone | 0.354 | 0.356 | 0.379 | 0.393
Rifiuti urbani | 0.33 | 0.337 | 0.181 | 0.174

## Inventario nazionale gas serra
| Unità di misura | CO2 (t/unità di misura) | PCI | Unità fattore di energia | CO2 (kg/Gj) | PCI | CH4 (kg/Gj) | N2O (kg/Gj)
Gas naturale | Tj | 55.934 | 35.253 | Gj/1000Sm3 | 57.12 | 34.29 | 0.0025 | 0.001
Olio combustibile | Tj | 76.632 | 41.023 | Gj/t | 76.69 | 40.99 | 0.003 | 0.002
Gasolio (riscaldamento) | Tj | 73.578 | 42.877 | Gj/t | 73.578 | 42.877 | 0.007 | 0.002
Benzina autotrazione | t | 3.14 | 42.187 | Gj/t | 73.338 | 42.187 | 0.093 | 0.0023
GPL | t | 3.026 | 46.141 | Gj/t | 65.592 | 46.141 | 0.001 | 0.002
Coke | Tj | 93.592 | 33.362 | Gj/t | 108.864 | 31.47 | 0.015 | 0.0015
Rifiuti speciali comb. | Tj | 91.7 | 10 | Gj/t | 98.277 | 9.3 | 0.0054116 | 0.0090494
CDR (rifiuti solidi urbani)* | Tj | 48.855 | 15 | Gj/t
Rifiuti urbani/biomassa | Tj |  |  | Gj/t | 84.612 | 8.6 | 0.0054116 | 0.0090494
CO2 (g/unità di misura)
Produzione energia elettrica* | Kwh | 308
*Fattore di emissione per il consumo di energia elettrica a livello di utenza